## BOM_Board_Link_upgrade_original
No. | Quantity | Comment | Designator | Footprint | Value | Manufacturer Part | Manufacturer | Supplier Part | Supplier
1 | 3 | 10u | C1,C18,C19 | C0805
2 | 1 | 10nf | C2 | C0603
3 | 10 | 1u | C3,C4,C6,C7,C10,C11,C12,C13,C14,C15 | C0603
4 | 2 | 4.7u | C5,C8 | C0603
5 | 2 | 0.1u | C9,C17 | C0603
6 | 3 | MBR0530 | D1,D2,D3 | SOD-123F_L2.7-W1.7-LS3.7-RD-1 |  | MBR0530 |  | C77336 | LCSC
7 | 1 | KH-CL0.5-H2.0-24PS | FPC1 | FPC-SMD_24P-P0.50_KINGHELM_KH-CL0.5-H2.0-24PS |  | KH-CL0.5-H2.0-24PS | kinghelm(金航标) | C2833365 | LCSC
8 | 1 | 0.5K-DX-8PWBG | FPC2 | FPC-SMD_8P-P0.50_HDGC_0.5K-DX-8PWBG |  | 0.5K-DX-8PWBG | HDGC(华德共创) | C2911880 | LCSC
9 | 1 | 68uH | L1 | 68UH2520 |  | MSCD32-220KT | Meled(美莱) | C915152 | LCSC
10 | 1 | LED-0805_B | LED1 | LED0805_BLUE |  | D-B080508B1-KS2 | 方舟 ARKLED | C108412
11 | 1 | LED-0805_R | LED2 | LED0805_RED |  | 17-21SURC/S530-A3/TR8 | EVERLIGHT(台湾亿光) | C72037
12 | 1 | LED-0805_G | LED3 | LED0805_GREEN |  | NCD0805G1 | 国星光电 | C84260
13 | 1 | MOSFET-N+SI1304BDL | Q1 | SOT-323-3_L2.0-W1.3-P1.30-LS2.1-BR |  | ?
14 | 5 | 1k | R1,R9,R11,R12,R13 | R0603
15 | 1 | 20k | R2 | R0603
16 | 2 | 1k5 | R3,R4 | R0603
17 | 4 | 10k | R5,R7,R8,R10 | R0603
18 | 1 | 3R/0.47R | R6 | R0603
19 | 1 | 4.7k | R14 | R0603
20 | 2 | 5.1k | R24,R25 | R0603
21 | 2 | UK-B0246-SP25Y | SW2,SW3 | SW-SMD_UK-B0246-SP25Y |  | UK-B0246-SP25Y | USAKRO | C493279 | LCSC
22 | 1 | STM32L051K8U6 | U1 | UFQFPN-32_L5.0-W5.0-P0.50-BL-EP |  | STM32L051K8U6 | STMicroelectronics | C94770 | LCSC
23 | 1 | ST25DV16K-JFR6D3 | U2 | DFN-12_L3.0-W3.0-P0.50-LS3.0-BL-EP |  | ST25DV16K-JFR6D3 | null | C2762854 | LCSC
24 | 1 | Link_NFC | U3 | LINK_NFC
25 | 1 | TL431G-AE3-R | U4 | SOT-23-3_L2.9-W1.3-P1.90-LS2.4-TR |  | TL431G-AE3-R | UTC | C71130 | LCSC
26 | 1 | TP4056X_C2763448 | U5 | SOP-8_L4.9-W3.9-P1.27-LS6.0-TL-EP-1 |  | TP4056X | TOPPOWER(南京拓微) | C2763448 | LCSC
27 | 1 | AMS1117S-3.3 | U6 | SOT-89-3_L4.5-W2.5-P1.50-LS4.2-BR |  | AMS1117S-3.3 | JSMSEMI | C917152 | LCSC
28 | 1 | 502025Li | U7 | 502025LI
29 | 1 | KH-TYPE-C-16P | USB2 | USB-C-SMD_KH-TYPE-C-16P |  | KH-TYPE-C-16P | Shenzhen Kinghelm Elec | C709357 | LCSC